## Hoja1
NAME | PART NUMBER |  | DESCRIPTION
U3 | DF01S2 |  | DF01S Series 1.5 A 100 V 5 uA Surface Mount Bridge Rectifier -SDIP-4
U4 | LM317T |  | REGULATOR
C15,C14 | URS1V102MHD |  | CAP ALUM 1000UF 35V THT
D1,D2 | S1BB-13-F |  | 100V 1 Amp General Purpose Rectifier
R3,R4 | ERJ-PA3J102V |  | RES 0603 SMD 1K
D3 | IN-S85ATR |  | LED GREEN 0805
C13 | C1608JB1V105K080AB |  | CAP SMD 0603 1UF
C17 | GRM188R6YA106MA73D |  | CAP SMD 0603 10UF
C16 | C0603T104J5RACTU |  | CAP SMD 0603 0.1UF
R5 | ERJ-PA3J622V |  | RES 0603 SMD 6.2k
R6 | CRCW08050000Z0EAC |  | RES 0805 SMD 0OHM
Potenciometros | P160KNPD-0QC15A10K | mouser | Potenciometros Logarítimicos 10k
C3, C9 | UKA1A221MED |  | 220uF tantalum capacitor 2312 package
C5, C11 | C0805C473K3RACTU |  | 47nF ceramic capacitors 0805 package
C1, C7 | VJ0805Y104KXQCW1BC |  | 100nF ceramic capacitors 0805 package
C6, C12, C10 | C0805X106J8RACAUTO |  | 10uF ceramic capacitors 0805 package
C4 | TDK CGA5L1X8L1C106K160AC |  | 10uF ceramic capacitors 1206 package
C2, C8 | C1206C224KARACAUTO |  | 220nF cercamic capacirtors 1206 package
R1, R2 | SR732ARTTD10R0F |  | 10 ohmios resistors 0805 package
J1 | 35RASMT4BHNTRX |  | 3.5mm Jack connector
J2 | 112BX |  | 6.5 mm Jack connector
LM386x2 | LM386M-1 |  | Operational Amplifier