## Sheet1
Índice | Cantidad | Número de pieza | Número de pieza del fabricante | Descripción | Referencia del cliente | Disponible | Pedido atrasado | Precio por unidad | Precio total EUR
1 | 5 | DF01S2CT-ND | DF01S2 | BRIDGE RECT 1PHASE 100V 2A 4SDIP |  | 5 | 0 | 50000 | 250
2 | 5 | 497-1575-5-ND | LM317T | IC REG LIN POS ADJ 1.5A TO220AB |  | 5 | 0 | 56000 | 280
3 | 10 | URS1V102MHD-ND | URS1V102MHD | CAP ALUM 1000UF 20% 35V RADIAL |  | 10 | 0 | 55200 | 552
4 | 10 | S1BB-FDICT-ND | S1BB-13-F | DIODE GEN PURP 100V 1A SMB |  | 10 | 0 | 26600 | 266
5 | 10 | 311-1.0KGRCT-ND | RC0603JR-071KL | RES SMD 1K OHM 5% 1/10W 0603 |  | 10 | 0 | 1900 | 19
6 | 5 | SML-H12P8TT86CCT-ND | SML-H12P8TT86C | LED GREEN CLEAR 2012 SMD |  | 5 | 0 | 39000 | 195
7 | 5 | 1276-1861-1-ND | CL10A105KL8NNNC | CAP CER 1UF 35V X5R 0603 |  | 5 | 0 | 15000 | 75
8 | 5 | 445-11517-1-ND | C2012JB1V106K125AC | CAP CER 10UF 35V JB 0805 |  | 5 | 0 | 80000 | 400
9 | 5 | 311-1779-1-ND | CC0603JRX7R9BB104 | CAP CER 0.1UF 50V X7R 0603 |  | 5 | 0 | 15000 | 75
10 | 5 | P6.2KBZCT-ND | ERJ-PA3J622V | RES SMD 6.2K OHM 5% 1/4W 0603 |  | 5 | 0 | 10000 | 50
11 | 10 | 541-4125-1-ND | CRCW08050000Z0EAC | RES SMD 0 OHM JUMP 1/8W 0805 |  | 10 | 0 | 2700 | 27
12 | 14 | 987-1307-ND | P160KN-0QC20A10K | POT 10K OHM 1/10W PLASTIC LOG |  | 14 | 0 | 62300 | 872
13 | 10 | 1189-1546-1-ND | 16YXJ220MT16.3X11 | CAP ALUM 220UF 20% 16V RADIAL |  | 10 | 0 | 16900 | 169
14 | 10 | 732-8043-1-ND | 885012207043 | CAP CER 0.047UF 16V X7R 0805 |  | 10 | 0 | 3800 | 38
15 | 10 | 478-3755-1-ND | 08053C104KAT2A | CAP CER 0.1UF 25V X7R 0805 |  | 10 | 0 | 12600 | 126
16 | 15 | 1276-2399-1-ND | CL21A106KOCLRNC | CAP CER 10UF 16V X5R 0805 |  | 15 | 0 | 15200 | 228
17 | 5 | 1276-6641-1-ND | CL31B106MOHNNNE | CAP CER 10UF 16V X7R 1206 |  | 5 | 0 | 23000 | 115
18 | 10 | 399-15563-1-ND | C1206C224K4RAC7800 | CAP CER 0.22UF 16V X7R 1206 |  | 10 | 0 | 17300 | 173
19 | 10 | RNCP0805FTD10R0CT-ND | RNCP0805FTD10R0 | RES 10 OHM 1% 1/4W 0805 |  | 10 | 0 | 6300 | 63
20 | 5 | SC1488-1-ND | 35RASMT4BHNTRX | CONN JACK STEREO 3.5MM SMD R/A |  | 5 | 0 | 86000 | 430
21 | 5 | SC1317-ND | 112BX | CONN JACK STEREO 6.35MM PNL MNT |  | 5 | 0 | 161000 | 805
22 | 10 | 296-44413-5-ND | LM386M-1/NOPB | IC AMP AUDIO PWR .325W AB 8SOIC |  | 10 | 0 | 82300 | 823
6031