## Hoja1
NAME | PART NUMBER |  | DESCRIPTION
U3 | DF01S2 | 5 | DF01S Series 1.5 A 100 V 5 uA Surface Mount Bridge Rectifier -SDIP-4 | DF01S2
U4 | LM317T | 5 | REGULATOR | LM317T
C15,C14 | URS1V102MHD | 10 | CAP ALUM 1000UF 35V THT | URS1V102MHD
D1,D2 | S1BB-13-F | 10 | 100V 1 Amp General Purpose Rectifier | S1BB-13-F
R3,R4 | RC0603JR-071KL | 10 | RES 0603 SMD 1K | RC0603JR-071KL
D3 | SML-H12P8TT86C | 5 | LED GREEN 0805 | SML-H12P8TT86C
C13 | CL10A105KL8NNNC‎ | 10 | CAP SMD 0603 1UF | C2012JB1V106K125AC
C17 | C2012JB1V106K125AC | 10 | CAP SMD 0805 10UF | GRT188C8YA105KE13D
C16 | CC0603KRX5R9BB104 | 10 | CAP SMD 0603 0.1UF | CC0603KRX5R9BB104
R5 | ERJ-PA3J622V | 10 | RES 0603 SMD 6.2k | ERJ-PA3J622V
R6 | CRCW08050000Z0EAC | 10 | RES 0805 SMD 0OHM | CRCW08050000Z0EAC
Potenciometros | ‎P160KN-0QC20A10K‎ | 14 | Potenciometros Logarítimicos 10k | P160KNPD-0QC15A10K
C3, C9 | 16YXJ220MT16.3X11 | 10 | 220uF electrolitic 16V | RGA221M1CBK-0811G
C5, C11 | ‎885012207043‎ | 10 | 47nF ceramic capacitors 0805 package | CC0805JRX7R7BB473
C1, C7 | ‎08053C104KAT2A‎ | 10 | 100nF ceramic capacitors 0805 package | C0805C104K4RAC
C6, C12, C10 | ‎CL21A106KOCLRNC‎ | 15 | 10uF ceramic capacitors 0805 package | EMK316BJ106KL-T
C4 | ‎CL31B106MOHNNNE‎ | 10 | 10uF ceramic capacitors 1206 package | C2012JB1C106K085AC
C2, C8 | ‎C1206C224K4RAC7800‎ | 10 | 220nF cercamic capacirtors 1206 package | VJ1206Y224KXJTW1BC
R1, R2 | ‎RNCP0805FTD10R0‎ | 10 | 10 ohmios resistors 0805 package | RL1220S-100-G
J1 | 35RASMT4BHNTRX | 5 | 3.5mm Jack connector | 35RASMT4BHNTRX
J2 | 112BX | 5 | 6.5 mm Jack connector | 112BX
LM386x2 | LM386M-1/NOPB | 5 | Operational Amplifier | LM386M-1/NOPB