## Sheet1
Índice | Cantidad | Número de pieza | Número de pieza del fabricante | Descripción | Referencia del cliente | Precio unitario (€) | Precio total (€)
1 | 5 | DF01S2CT-ND | DF01S2 | BRIDGE RECT 1PHASE 100V 2A 4SDIP |  | 0.5 | 2.5
2 | 5 | 497-1575-5-ND | LM317T | IC REG LIN POS ADJ 1.5A TO220AB |  | 0.56 | 2.8
3 | 10 | URS1V102MHD-ND | URS1V102MHD | CAP ALUM 1000UF 20% 35V RADIAL |  | 0.552 | 5.52
4 | 10 | S1BB-FDICT-ND | S1BB-13-F | DIODE GEN PURP 100V 1A SMB |  | 0.266 | 2.66
5 | 10 | 311-1.0KGRCT-ND | RC0603JR-071KL | RES SMD 1K OHM 5% 1/10W 0603 |  | 0.019 | 0.19
6 | 5 | SML-H12P8TT86CCT-ND | SML-H12P8TT86C | LED GREEN CLEAR 2012 SMD |  | 0.39 | 1.95
7 | 5 | 1276-1861-1-ND | CL10A105KL8NNNC | CAP CER 1UF 35V X5R 0603 |  | 0.15 | 0.75
8 | 5 | 445-11517-1-ND | C2012JB1V106K125AC | CAP CER 10UF 35V JB 0805 |  | 0.8 | 4
9 | 5 | 311-1779-1-ND | CC0603JRX7R9BB104 | CAP CER 0.1UF 50V X7R 0603 |  | 0.15 | 0.75
10 | 5 | P6.2KBZCT-ND | ERJ-PA3J622V | RES SMD 6.2K OHM 5% 1/4W 0603 |  | 0.1 | 0.5
11 | 10 | 541-4125-1-ND | CRCW08050000Z0EAC | RES SMD 0 OHM JUMP 1/8W 0805 |  | 0.027 | 0.27
12 | 14 | 987-1307-ND | P160KN-0QC20A10K | POT 10K OHM 1/10W PLASTIC LOG |  | 0.623 | 8.722
13 | 10 | 1189-1546-1-ND | 16YXJ220MT16.3X11 | CAP ALUM 220UF 20% 16V RADIAL |  | 0.169 | 1.69
14 | 10 | 732-8043-1-ND | 88501_2207043 | CAP CER 0.047UF 16V X7R 0805 |  | 0.038 | 0.38
15 | 10 | 478-3755-1-ND | 08053C104KAT2A | CAP CER 0.1UF 25V X7R 0805 |  | 0.126 | 1.26
16 | 15 | 1276-2399-1-ND | CL21A106KOCLRNC | CAP CER 10UF 16V X5R 0805 |  | 0.152 | 2.28
17 | 5 | 1276-6641-1-ND | CL31B106MOHNNNE | CAP CER 10UF 16V X7R 1206 |  | 0.23 | 1.15
18 | 10 | 399-15563-1-ND | C1206C224K4RAC7800 | CAP CER 0.22UF 16V X7R 1206 |  | 0.173 | 1.73
19 | 10 | RNCP0805FTD10R0CT-ND | RNCP0805FTD10R0 | RES 10 OHM 1% 1/4W 0805 |  | 0.063 | 0.63
20 | 5 | SC1488-1-ND | 35RASMT4BHNTRX | CONN JACK STEREO 3.5MM SMD R/A |  | 0.86 | 4.3
21 | 5 | SC1317-ND | 112BX | CONN JACK STEREO 6.35MM PNL MNT |  | 1.61 | 8.05
22 | 10 | 296-44413-5-ND | LM386M-1/NOPB | IC AMP AUDIO PWR .325W AB 8SOIC |  | 0.823 | 8.23
[6 empty] | Subtotal (€) | 60.312